## Sheet1
| Unit | Ref | Inf freq | Inf freq |  | Add |  |  |  | Note
Lpp | m | 33.9 | 33.9 | 33.9
Tm | m | 2.786 | 2.786 | 2.786
Bm | m | 9.6 | 9.6 | 9.6
GM | m | 1.2 | 1.2 | 1.2 |  |  | From 1.6 to 1.9m according to stability report
z_visc_ref | m | -2.7 | -2.7 | -2.7 |  |  | Acting somewhere close to bottom of hull
z_a_ref | m | -2.5 | -2.5 | -2.5 |  |  | Acting close to COB
Mass | kg | 574127 | 574127 | 574127
M44 | kgm^2 | 5167149 | 5167149 | 5167149 |  |  | Roll inertia about COG
r44 | m | 3 | 3 | 3 |  |  | Roll radius of inertia
M66 | kgm^2 | 41237080 | 41237080 | 41237080 |  |  | Yaw inertia about COG
r66 | m | 8.475 | 8.475 | 8.475
x_b | m | 1.389 | 1.389 | 1.389 |  |  | COB x-posiition in front of midship
z_b |  | -1.135 | -1.135 | -1.135 |  |  | COB z-position rel WL
A11 | kg | 26600 | 26600 | 109259 | 109341 |  | Surge added mass
A11/M | % | 4.633% | 4.633% | 19.03%
A22 | kg | 198929 | 132619 | 545160 | 545160
A22/M | % | 34.65% | 23.1% | 94.95%
A44 | kgm^2 | 1691928 | 1691928 | 2620287 | 2744292.96
A44/M44 | % | 32.74% | 32.74% | 50.71%
ra44 | m | 2.9164 | 3.5718 | 2.1924
A66 | kgm^2 | 26640284 | 13320142 | 72761496
A66/M66 | % | 64.6% | 32.3% | 176.4%
ra66 | kgm^2 | 11.5723 | 10.0219 | 11.5528
A26 | kgm | -1044439 | -522219 | -755720
xref_added mass | m | -5.2503 | -3.9377 | -1.3862
A24 | kgm | 89242 | 89242 | 89242 | 420552
zref_added mass | m | 0.44861 | 0.67292 | -0.1637
KG |  | 3.779
CG_rel_wl |  | 0.993 | [5 empty] | Ref | New
[7 empty] | K44 | 6195411.9028 | 8959669.2 | 1.4462

## Sheet2
| Light | Light | Operational | Operational | Max | Max |  | Mean
| Departure | Arrival | Departure | Arrival | Departure | Arrival
Loading condition | 1 | 2 | 3 | 4 | 5 | 6
Mass | 542 | 457 | 580 | 495 | 580 | 495 | t | 530.8
KG | 3.341 | 3.678 | 3.449 | 3.779 | 3.475 | 3.809 | m | 3.5444
GM inc free surface correction | 1.792 | 1.895 | 1.634 | 1.684 | 1.608 | 1.654 | m | 1.7226
Free surface correction | 0.306 | 0.341 | 0.286 | 0.315 | 0.286 | 0.314 | m | 0.3068 | h | 9.6
GM without free surface correction | 2.098 | 2.236 | 1.92 | 1.999 | 1.894 | 1.968 | m | 2.0294 | b | 33.9
KB | 1.581 | 1.409 | 1.654 | 1.497 | 1.654 | 1.498 | m | 1.559 | I | 2499.3792
KM | 5.132 | 5.573 | 5.083 | 5.463 | 5.083 | 5.463 | m | 5.2668
BM | 3.551 | 4.164 | 3.429 | 3.966 | 3.429 | 3.965 | m | 3.7078
Iwp | 1924.642 | 1902.948 | 1988.82 | 1963.17 | 1988.82 | 1962.675 | m4 | 1968.1002 |  | 1924.0279
M44 | 4878 | 4113 | 5220 | 4455 | 5220 | 4455 | tm2 | 4777.2
A44 | 2439 | 2056.5 | 2610 | 2227.5 | 2610 | 2227.5 | tm2 | 2388.6
K44 | 9528.0998 | 8495.6071 | 9297.1332 | 8177.4198 | 9149.1984 | 8031.7413 | kNm/rad | 8969.8331
T4 | 5.5061 | 5.3544 | 5.7662 | 5.6799 | 5.8126 | 5.7312 | s | 5.6159
Damping ratio roll | 0.1
B44 | 834.9677